## Sheet1
广西中医药大学附属瑞康医院 颗粒自动分装机等6台设备项目参数调研清单
需求参数 | 序号 | 详细项目 | 产品是否符合（是/否） | 备注(若不符合请在此栏填写相应参数)
| 1 | 一、颗粒自动分装机
| 2 | 1.制袋尺寸长：50-160毫米/宽：40-90mm
| 3 | 2.装量范围：5-20g，精度：±3%
| 4 | 3.包装速度：30-100包
| 5 | 4.封合形式：三边封
| 6 | 5.电源：常规220V
| 7 | 6.外型尺寸（仅限不可拆卸部分）：长度小于1400mm，宽度小于1100mm，高度小于2000mm
| 8 | 二、散剂自动分装机
| 9 | 1.制袋尺寸长：50-300毫米/宽：60-200mm
| 10 | 2.装量范围：40-200g，精度：±3%
| 11 | 3.包装速度：20-60包
| 12 | 4.封合形式：背封
| 13 | 5.电源：常规220V
| 14 | 6.外型尺寸（仅限不可拆卸部分）：长度小于1400mm，宽度小于1100mm，高度小于2000mm
| 15 | 三、车间空气尘埃粒子计数器
| 16 | 1.采样流量：28.3L/min±5%(1CFM)
| 17 | 2.粒径分布误差：≤±30%
| 18 | 3.示值浓度误差：≤±30%FS
| 19 | 4.自净时间：≤10min
| 20 | 5.重复性相对误差：≤10%FS
| 21 | 6.符合GMP静态、GMP动态、ISO14644-1标准
| 22 | 7.采样浓度：35000颗/升
| 23 | 四、折光仪
| 24 | 1、内置帕尔贴控温，提高精度和稳定性；
| 25 | 2、LED冷光源代替传统钠光灯和卤钨灯；
| 26 | 3、7寸触摸彩屏，人性化操作界面；
| 27 | 4、整机通过TART、CE认证 ；
| 28 | 5、2020年版《中国药典》通则0622；
| 29 | 6、符合药典FDA功能；
| 30 | 7、范 围： 1.3000--1.7000(nD) ；
| 31 | 8、测试模式： 折射率 糖度 蜂蜜水分 盐度 可自定义，电子签名：有；
| 32 | 9、分 辨 率： ≥ 0.0001nD ；
| 33 | 10、重 复 性：≤0.0003；
| 34 | 11、糖度范围： 0-100% (Brix) ；
| 35 | 12、糖度精度： ≤±0.1%(Brix)；
| 36 | 13、温度范围： 0℃－100℃；
| 37 | 14、控温范围： 5℃－65℃；
| 38 | 15、控温精度： ≤±0.03℃；
| 39 | 16、控温方式： 内置帕尔贴控温；
| 40 | 17、光 源： LED光源；
| 41 | 18、波 长: ≥589nm；
| 42 | 19、棱 镜： 蓝宝石级；
| 43 | 20、样 品 池: 不锈钢；
| 44 | 21、检测方式: 高分辨率线阵CCD；
| 45 | 五、压差计
| 46 | 1.误差： ≤±5%FSO
| 47 | 2.重复性： ≤±3%（Max.0.5%FSO）
| 48 | 3.线性： ≤±0.3%FSO
| 49 | 4.压力范围： ≤±5Psi（±138.3 in H2O）
| 50 | 六、在线检重称
| 51 | 1.称重重量：常规重量：5-20g，最大重量100g
| 52 | 2.最高检重精度3σ：±0.05g
| 53 | 3.显示分辨率：≥0.05
| 54 | 4.最大称重速度：不低于120pcs/min
| 55 | 5.称重皮带宽度：不小于100mm
| 56 | 6.分选皮带宽度：不小于180mm
| 57 | 7.电源：常规220V
补充参数 （根据产品本身可自行补充，若无，可不填写） |  |  | 产品参数 | 备注