## Sheet1
广西中医药大学附属瑞康医院 移动式摄影X射线机 设备项目参数调研清单
需求参数 | 序号 | 详细项目 | 产品是否符合（是/否） | 备注(若不符合请在此栏填写相应参数)
| 1 | 球管输出功率30-50KW,管电压范围40-150KV,热容量大于500K
| 2 | 平板14吋x17吋（无线平板配备充电器及1块备用电池），像素139um,16bit，成像时间小于5秒
| 3 | 结构轻巧，电动驱动，配置穿墙遥控曝光和手闸曝光双功能，工作台标注医学影像屏幕，兼容pacs/RIS/HIS系统
| 4 | 球管臂可360度旋转，球管垂直升降60-180cm,水平伸缩50cm,球管可绕水平和垂直轴旋转。
| 5 | 电池续航大于200曝光/8小时工作
| 6 | 具备无线可视化曝光技术，能够进行远程可视化曝光，且具备法规要求的实体曝光按键。
| 7 | 整机可通行最低高度≤1300mm，整机重量 ≤360kg
| 8 | 采用伸缩立柱+伸缩横臂结构
补充参数 （根据产品本身可自行补充，若无，可不填写） |  |  | 产品参数 | 备注